## investment_expenses
Year | Hard Coal CCS | Lignite CCS | Gas CC CCS | Hydrogen FC | BECCS | Wind Onshore | Wind Offshore | PV | CSP
2010 | 3748 | 3748 | 2113 | 2000 | 3800 | 1764 | 4750 | 2500 | 6250
2015 | 3748 | 3748 | 2113 | 1800 | 3800 | 1605 | 4412 | 1100 | 5100
2020 | 3475 | 3475 | 1942 | 1600 | 3800 | 1257 | 2736 | 703 | 4750
2025 | 3200 | 3200 | 1800 | 1400 | 3625 | 1197 | 2419 | 488 | 4750
2030 | 3000 | 3000 | 1700 | 1200 | 3450 | 1137 | 2102 | 395 | 4750
2035 | 2900 | 2900 | 1600 | 1000 | 3270 | 1062 | 2000 | 357 | 4600
2040 | 2800 | 2800 | 1550 | 900 | 3090 | 987 | 1900 | 340 | 4450
2045 | 2700 | 2700 | 1500 | 800 | 3045 | 955 | 1800 | 332 | 4000
2050 | 2600 | 2600 | 1450 | 700 | 3000 | 923 | 1700 | 326 | 3560

## generation
| Investment costs | Efficiency | Autocons. | Fixed O&M | Variable O&M | Min load | lifetime
| (€/kW) | (%) | (%) | (%/yr) | (e/MWh) | (%) | (yr)
Nuclear | 7000 | 33 | 5 | 3 | 5 | 40 | 60
Hard Coal | 1800 | 38–50 | 8 | 2 | 6 | 30 | 45
Hard Coal CCS |  | 43 | 8 | 2 | 29 | 30 | 45
Lignite | 2100 | 36–47 | 8 | 2 | 9 | 50 | 55
Lignite CCS |  | 42 | 8 | 2 | 34 | 50 | 55
Gas CC | 900 | 54–60 | 3 | 3 | 4 | 40 | 45
Gas CC CCS |  | 52 | 3 | 3 | 18 | 40 | 45
Gas CT | 400 | 41 | 3 | 3 | 3 | 0 | 45
Oil | 400 | 42 | 9 | 4 | 3 | 0 | 40
Hydrogen CC | 945 | 57 | 3 | 3 | 4 | 40 | 40
Hydrogen CT | 420 | 39 | 3 | 4 | 3 | 0 | 40
Hydrogen FC |  | 45 | 3 | 2 | 3 | 0 | 40
Waste | 2000 | 22 | 2 | 4 | 3 | 0 | 40
Other gases | 900 | 76 | 8 | 3 | 3 | 40 | 40
Biomass | 2000 | 42 | 5 | 4 | 6 | 0 | 40
BECCS |  | 42 | 30 | 2 | 6 | 0 | 40
Hydro | 2500 | 100 | 2 | 2 | 0 | 0 | 80
Wind Onshore |  | 100 | 0 | 3 | 0 | 0 | 25
Wind Offshore |  | 100 | 0 | 3 | 0 | 0 | 25
PV |  | 100 | 0 | 1 | 0 | 0 | 25
CSP |  | 100 | 0 | 3 | 0 | 0 | 30

## storages
| Power Inv. Costs (€/kW) | Reservoir Inv. Costs (€/kWh) | Fixed O&M (%/a) | Variable O&M (€/MWh) | Efficiency (%) | Lifetime (yr)
Pumped Storage | 1129 | 80 | 1 | 0 | 80 | 80
Batteries |  |  | 1 | 0 | 80 | 20
Hydrogen electrolysis |  | 0.1 | 2 | 3 | 70 | 20

## storages_time-dependent
Technology | Type of cost | 2010 | 2015 | 2020 | 2025 | 2030 | 2035 | 2040 | 2045 | 2050–2070
Batteries | Power (€/kW) | 678 | 678 | 373 | 231 | 156 | 122 | 108 | 102 | 95
| Reservoir (€/kWh) | 802 | 802 | 441 | 273 | 184 | 144 | 128 | 120 | 112
Hydrogen Electrolysis | Power (€/kW) | 1595 | 1595 | 1282 | 973 | 662 | 629 | 596 | 563 | 530