## Tabelle1
fuel | emission_factors | Unit | source
uranium | 0 | t CO2/MWh
lignite | 0.406 | t CO2/MWh | UBA (2020), p. 16
hardcoal | 0.335 | t CO2/MWh | UBA (2020), p. 16
natgas | 0.201 | t CO2/MWh | UBA (2020), p. 16
oil | 0.28761 | t CO2/MWh | value for Heizöl, schwer from (UBA 2020), S. 27
mixedfuels | 0.314 | t CO2/MWh | Mean value of lignite, hard coal and gas
biomass | 0 | t CO2/MWh
otherfossil | 0.24522 | t CO2/MWh | Value for Grubengas based on exploration of powerplants
waste | 0.16472 | t CO2/MWh | mean value of Hausmüll/Sidelungsabfall fossil (UBA 2018), S. 28; factor 0,5 in assumption that 50 percent of overall waste is organic waste
water | 0 | t CO2/MWh
Note on B6: Autor: value for Heizöl, schwer from UBA (2018), S. 28
Note on B7: Autor: unweighted mean value for lignite, hard coal and gas
Note on B9: Autor: unweighted mean value for lignite, hard coal and gas